## 招-表3 单位工程招标控制价汇总表
（招-表3）
单位工程招标控制价汇总表
工程名称：清华附中文昌学校紫外线消毒灯安装项目 |  |  | 第 1 页 共 1 页
序号 | 汇总内容 | 金额(元) |  | 其中：暂估价(元)
一 | 分部分项工程费
1.1 | 一、2、3#教学楼2-5层（每栋每层3间教室），计：24间
1.2 | 二、5#6#楼2-3层（每栋每层6间），5#4层3间，6#4层7间，计：22间
1.3 | 三、一期7#楼1-5层（每层10间）计：50间
1.4 | 四、9#楼2-4层（每层3间），5层安装1间，计：10间
1.5 | 北楼（1-5层），每层5间，计：25间
1.6 | 六、南楼（1-3层），每层5间，计：15间
二 | 措施项目费
1 | 施工单价措施项目费
2 | 施工总价措施项目费
2.1 | 其中：安全文明施工费
2.2 | 其中：雨季施工增加费
2.3 | 其中：夜间施工增加费
2.4 | 其中：检验试验配合费
三 | 其他项目费 |  |  | －
3.1 | 其中：暂列金额 |  |  | －
3.2 | 其中：暂估价 |  |  | －
3.3 | 其中：计日工 |  |  | －
3.4 | 其中：总承包服务费 |  |  | －
四 | 规费 |  |  | －
4 | 其中：垃圾处置费 |  |  | －
5 | 其中：社保费 |  |  | －
五 | 税金 |  |  | －
招标控制价合计=一+二+三+四+五

## 招-表4 分部分项工程和单价措施项目清单与计价表
（招-表4）
分部分项工程和单价措施项目清单与计价表
工程名称：清华附中文昌学校紫外线消毒灯安装项目 |  |  |  | 标段： |  |  |  | 第 1 页 共 3 页
序号 | 项目编码 | 项目名称 | 项目特征描述 |  | 计量单位 | 工程量 | 金额（元）
[7 empty] | 综合单价 |  | 合价 | 其中：暂估价
整个项目
| 一、 | 2、3#教学楼2-5层（每栋每层3间教室），计：24间
1 | 030412005001 | 紫外线消杀灯 | 1.名称:紫外线消杀灯 2.规格:40W 3.安装形式:吊装 |  | 套 | 48
2 | 030411002001 | 线槽 | 1.名称:塑料线槽 2.材质:PVC 3.规格:24*14 |  | m | 600
3 | 030411004001 | 配线 | 1.名称:电源线 2.配线形式:线槽配线 3.规格:RVV2X1.5 4.材质:铜芯 |  | m | 650
4 | 030404016001 | 空气开关16A | 1.名称:空气开关16A |  | 台 | 8
5 | 030404016002 | 空气开关20A | 1.名称:空气开关20A |  | 台 | 2
| 二、 | 5#6#楼2-3层（每栋每层6间），5#4层3间，6#4层7间，计：22间
6 | 030412005002 | 紫外线消杀灯 | 1.名称:紫外线消杀灯 2.规格:40W 3.安装形式:吊装 |  | 套 | 44
7 | 030411002002 | 线槽 | 1.名称:塑料线槽 2.材质:PVC 3.规格:24*14 |  | m | 620
8 | 030411004002 | 配线 | 1.名称:电源线 2.配线形式:线槽配线 3.规格:RVV2X1.5 4.材质:铜芯 |  | m | 680
9 | 030404016003 | 空气开关16A | 1.名称:空气开关16A |  | 台 | 6
10 | 030404016004 | 空气开关20A | 1.名称:空气开关20A |  | 台 | 2
| 三、 | 一期7#楼1-5层（每层10间）计：50间
11 | 030412005003 | 紫外线消杀灯 | 1.名称:紫外线消杀灯 2.规格:40W 3.安装形式:吊装 |  | 套 | 100
12 | 030411002003 | 线槽 | 1.名称:塑料线槽 2.材质:PVC 3.规格:24*14 |  | m | 1000
本页小计
（招-表4）
分部分项工程和单价措施项目清单与计价表
工程名称：清华附中文昌学校紫外线消毒灯安装项目 |  |  |  | 标段： |  |  |  | 第 2 页 共 3 页
序号 | 项目编码 | 项目名称 | 项目特征描述 |  | 计量单位 | 工程量 | 金额（元）
[7 empty] | 综合单价 |  | 合价 | 其中：暂估价
13 | 030411004003 | 配线 | 1.名称:电源线 2.配线形式:线槽配线 3.规格:RVV2X1.5 4.材质:铜芯 |  | m | 800
14 | 030411004004 | 配线 | 1.名称:电源线 2.配线形式:线槽配线 3.规格:RVV2X2.5 4.材质:铜芯 |  | m | 600
15 | 030404016005 | 空气开关16A | 1.名称:空气开关16A |  | 台 | 5
16 | 030404016006 | 空气开关20A | 1.名称:空气开关20A |  | 台 | 1
| 四、 | 9#楼2-4层（每层3间），5层安装1间，计：10间
17 | 030412005004 | 紫外线消杀灯 | 1.名称:紫外线消杀灯 2.规格:40W 3.安装形式:吊装 |  | 套 | 20
18 | 030411002004 | 线槽 | 1.名称:塑料线槽 2.材质:PVC 3.规格:24*14 |  | m | 320
19 | 030411004005 | 配线 | 1.名称:电源线 2.配线形式:线槽配线 3.规格:RVV2X1.5 4.材质:铜芯 |  | m | 380
20 | 030404016007 | 空气开关16A | 1.名称:空气开关16A |  | 台 | 4
21 | 030404016008 | 空气开关20A | 1.名称:空气开关20A |  | 台 | 1
北楼（1-5层），每层5间，计：25间
22 | 030412005005 | 紫外线消杀灯 | 1.名称:紫外线消杀灯 2.规格:40W 3.安装形式:吊装 |  | 套 | 50
23 | 030411002005 | 线槽 | 1.名称:塑料线槽 2.材质:PVC 3.规格:24*14 |  | m | 750
24 | 030411004006 | 配线 | 1.名称:电源线 2.配线形式:线槽配线 3.规格:RVV2X1.5 4.材质:铜芯 |  | m | 800
25 | 030404016009 | 空气开关16A | 1.名称:空气开关16A |  | 台 | 5
26 | 030404016010 | 空气开关20A | 1.名称:空气开关20A |  | 台 | 1
本页小计
（招-表4）
分部分项工程和单价措施项目清单与计价表
工程名称：清华附中文昌学校紫外线消毒灯安装项目 |  |  |  | 标段： |  |  |  | 第 3 页 共 3 页
序号 | 项目编码 | 项目名称 | 项目特征描述 |  | 计量单位 | 工程量 | 金额（元）
[7 empty] | 综合单价 |  | 合价 | 其中：暂估价
| 六、 | 南楼（1-3层），每层5间，计：15间
27 | 030412005006 | 紫外线消杀灯 | 1.名称:紫外线消杀灯 2.规格:40W 3.安装形式:吊装 |  | 套 | 30
28 | 030411002006 | 线槽 | 1.名称:塑料线槽 2.材质:PVC 3.规格:24*14 |  | m | 400
29 | 030411004007 | 配线 | 1.名称:电源线 2.配线形式:线槽配线 3.规格:RVV2X1.5 4.材质:铜芯 |  | m | 450
30 | 030404016011 | 空气开关16A | 1.名称:空气开关16A |  | 台 | 5
31 | 030404016012 | 空气开关20A | 1.名称:空气开关20A |  | 台 | 1
措施项目
32 | 031301017001 | 脚手架搭拆 |  |  |  | 1
本页小计
合 计

## 招-表6 总价措施项目清单与计价表
（招-表6）
总价措施项目清单与计价表
工程名称：清华附中文昌学校紫外线消毒灯安装项目 |  |  |  | 标段： |  |  |  | 第 1 页 共 1 页
序号 | 项目编码 | 项目名称 | 计算基础 |  | 费率 (%) | 金额 （元） | 调整费率 (%) |  | 调整后金额 (元) | 备注
1 | 1.1 | 安全文明施工费基本部分
2 | 1.1.1 | 综合价3000万元以内(含本数) | 人工费基数（3千万元以内部分） |  | 36.82
3 | 1.1.2 | 综合价3000万元-1亿元以内(含本数) | 人工费基数（3千万元~1亿元以内部分） |  | 22.09
4 | 1.1.3 | 综合价1亿元以上 | 人工费基数（1亿元以上部分） |  | 14.73
5 | 1.2 | 安全文明施工费(浮动奖励部分) | 安全防护、文明施工基本费 |  | 20
6 | 1.3 | 夜间施工增加费 | 分部分项人工费+单价措施项目人工费-人工价差+分部分项机上人工费+单价措施机上人工费-机上人工价差 |  | 0.76
7 | 1.4 | 雨季施工增加费 | 分部分项人工费+单价措施项目人工费-人工价差+分部分项机上人工费+单价措施机上人工费-机上人工价差 |  | 3.06
8 | 1.5 | 检验试验配合费 | 综合价含主设-甲供主材费-甲供设备费 |  | 0.11
合 计
编制人（造价人员）： 复核人（造价工程师）：
注：1.“项目名称”可根据海南省现行的计价定额设置。 2.按施工方案计算的措施费，若无“计算基础”和“费率”的数值，也可只填“金额”数值，但应在备注栏说明施工方案出处或计算方法。

## 招-表8 规费、税金项目计价表
（招-表8）
规费、税金项目计价表
工程名称：清华附中文昌学校紫外线消毒灯安装项目 |  |  | 标段： |  | 第 1 页 共 1 页
序号 | 项目名称 | 计算基础 |  | 计算基数 |  | 计算费率(%) | 金额（元）
1 | 规费 | 其中：垃圾处置费+其中：社保费 |  | D1 + D2
1.1 | 其中：垃圾处置费
1.2 | 其中：社保费 | (分部分项定额人工费+单价措施定额人工费+分部分项定额机上人工费+单价措施定额机上人工费)*0.7 |  | (FBFX_DERGF+DJCS_DERGF+FBFX_DEJSRGF+DJCS_DEJSRGF)*0.7 |  | 0
2 | 税金 | 分部分项工程费+措施项目费+其他项目费+规费 |  | A+B+C+D |  | 9
合计
编制人（造价人员）： |  |  | 复核人（造价工程师）：
注：“项目名称”可根据海南省现行的计价定额设置。

## 人材机价差表
单位工程人材机价差表
工程名称：清华附中文昌学校紫外线消毒灯安装项目 | [5 empty] | 单位：元
序号 | 材料名 | 单位 | 实际用量 | 预算价 | 市场价 |  | 价差 | 价差合计
1 | 综合人工 | 工日 | 368.316
合计
表-15