## 1
清华附中文昌学校小学部操场扩音设备改造项目报价清单
序号 | 设备名称 | 品牌型号 | 主要功能及技术指标 | 数量 | 单位 | 单价（元） | 合计 （元） | 备注
1 | 大功率室外防水音柱 |  | 喇叭单元8″×3 额定功率120W 最大功率240W 额定输入70/100V 灵敏度（1m，1W）91dB±2dB 最大声压级（1m）106dB±2dB 频率响应80-16kHz | 6 | 只 |  |  | 单价不得超过900元
2 | 数字功率放大器 |  | 1.标准机箱设计，2U铝合金面板，拉手+挂耳一体式设计，可与面板分离，适用于机柜或桌面安装； 2.专业噪声门控制输出信号，保证背景音乐的静噪； 3.智能电源管理功能，无信号时自动进入待机状态，待机功率小于3W，保障7×24小时不间断工作； 4.一个总音量调节旋钮，统一控制所有线路和话筒音量； 5.5路音源输入，其中3路标准线路信号，2路标准话筒信号； 6.1路音源输出，可环接至下一台功放音频输入接口； 7.70V、100V定压输出，4-16Ω定阻输出； 8.工作状态实时指示灯，包括信号指示，保护指示，失真指示，启动指示，电源指示等功能； 9.线路安全工作区保护，保证输出负载在短路、过载等任何恶劣环境下安全工作； 10.完善的温度保护功能，当机器温度升高时，温度伺服电路会加速风扇，风扇工作噪音低； 11.峰值负反馈保护，当信号出现失真、冲击、或线电压严重过压时，能有效地对功放进行保护； 12.综合交叉音色补偿电路，对线间变压器所造成的高频损失进行修正，使线电压上的信号频谱曲线平直，音色优美； 13.高倍频程低音切除电路，采用带音色补偿的低切技术，在不损失音质的情况下去除有安全隐患的超低频成份，保证升压系统安全工作； 14.额定功率：1000W 15.输出方式：70V，100V，4-16Ω 16.输入灵敏度/阻抗：MIC1,2：5mV/600Ω,不平衡TS端子输入；AUX1,2,3：350mV/10KΩ,不平衡RCA端子输入 17.输出灵敏度/阻抗：1000mV/470Ω,不平衡TS端子输出 18.过载源电动势：MIC1,2：>12dB,不平衡TRS端子输入；AUX1,2,3：>20dB,不平衡RCA端子输入 19.频率响应：50-16KHz(+1dB,-3dB) 20.散热：由前往后强制风冷，散热器温度55度时启动内置风扇 21.保护：过热,过载&短路 22.电源：AC220V/50Hz 23.最大耗散功率：1340W | 2 | 台 |  |  | 单价不得超过18412元
3 | 数字音频媒体矩阵 |  | 1.采用DSP高速浮点运算引擎处理芯片； 2.提供半开放式架构及开放式用户界面，实现多台设备集成管理； 3.具备4路可切换式平衡话筒/线路电平输入，采用凤凰接口； 4.每路MIC输入支持48V幻象供电； 5.具备4路平衡线路电平输出，采用凤凰接口； 6.具备4路独立自适应反馈抑制，每个通道具有16个点的自适应反馈抑制（AFC）功能； 7.输入通道具备8段PEQ，提供五种滤波器类型选择； 8.输入通道具有自适应回声消除(AEC)、噪声抑制(ANS)功能； 9.★输入通道具有增益共享自动混音(AMC)、门限自动混音（Gate Mixer）、自动增益(AGC)、闪避器(Ducker)、噪声增益补偿器(ANC)等功能； 10.输出通道具备8段PEQ、31段GEQ、分频器、延时器、限幅器； 11.内置信号发生器，具备正弦波信号、粉红噪声、白噪声； 12.支持16组场景预设功能，每组预设场景独立工作，可通过控制面板、TCP/IP、RS-232、RS-485协议调用； 13.支持通道拷贝、输入/输出通道LINK和分组功能； 14.具备A/D动态范围>113dB，D/A动态范围>115 dB； 15.频率响应为20Hz～20kHz (±0.2dB)； 16.总谐波失真(THD+N)<0.003% @1kHz，+4dBu； 17.全功能矩阵混音（延时矩阵），输入混音电平可调节； 18.★内置自动识别USB接口声卡，支持本地录播和远程会议多种场合使用； 19.具备摄像跟踪控制功能，通过预设位可实现自动摄像联动功能； 20.兼容Windows/Android/Ios全操作平台控制界面，可无线WiFi控制； 21.支持设备在线检测，所有设备在线显示，可同时在线管理多台设备； 22.★具备1个TCP/IP通讯端口、2个Dante接口、1个RS-232通讯端口、1个RS-485通讯端口，开放第三方控制协议； 23.具备RS232/485中控控制功能，通过本机填写代码即可控制第三方设备； 24.支持UDP与RS-232/485双重中控控制，UDP端口可自由设定，控制软件可查看控制代码； | 1 | 台 |  |  | 单价不得超过27267元
4 | 模拟调音台 |  | 1.具备4路平衡式话筒输入8个线路输入（4个单声道+2路立体声输入,2编组输出+2立体声母线，3组AUX辅助（包括FX））; 2.高品质、低噪音的话筒输入; 3.低噪音的前置放大，具有强大的抗干扰能力; 4.4路话筒提供优质的单独的+48V幻像电源开关; 5.4路中频扫频的三段均衡, MF频段的范围是从140Hz到3kHz; 6.三组AUX辅助输出可选择为推子前推子后; 7.内置18种模式DSP数字效果器，4组母线; 8.电路板采用双面SMT贴片技术，使性能稳定可靠; 9.100MM行程高分析度推子; 10.MP3播放器，带USB电脑声卡输入，手机蓝牙连接， MP3播放及录音功能 ; 11.4条12段三色LED电平灯柱; 12.金属机身耐用坚固，防干扰能力强; 13.内置式静噪电源器,电源使用电压2 0 0 -2 4 0V 14.总谐波失真Total Harmonic distortion：<-0.005% 15.频率响应Frequency Response：20Hz-20KHz+1dB /-3dB 16.最大输出电平Max output level：18dBm (1 KHz, THD=0.5%) 17.信噪比S/N Ratio：-81 dB 18.增益控制Gain Control：单声道/Mono：-51dB~0dB 19.立体声/Stereo：-26dB~0dB 20.残余输出噪声：Residual output noise：<-83dBu 21.串音 Crosstalk：<-79dBu 22.头戴耳机输出功率 Earphone output power：260mW(1KHz,THD=0.5%，200Ω) 23.均衡器 EQ：低/LF：80Hz±15dB 24.中/MF：250Hz~6KHz±15dB 25.高/HF：12KHz±15dB 26.输入和输出阻抗 Input & output impedance：话筒输入/MIC input：2.4KΩ、单声输入/Mono input：11 KΩ、立体声输入/Stereo input：100 KΩ 27.输出阻抗 Impedance output：≤75Ω 28.消耗功率 Power consumption：35W | 1 | 台 |  |  | 单价不得超过13813元
5 | 真分集一拖二无线手持话筒 |  | 1.采用UHF双通道真分集多频道设计，运用高精度锁相环频率合成PLL技术，传输更稳定； 2.装备高亮度LCD显示屏，可动态显示系统信号、音量、通道、频点、发射器电池电量数值； 3.采用全新的音频电路构架，先进自动对频技术，自动搜索无干扰信道功能，安装更便捷； 4.采用全新概念的数字导频技术，可解决多套相互串频现象； 5.采用640-690MHz频段，具备2×100个可选频点，方便多套使用，轻松避开各类干扰； 6.具备一键AFS自动搜频功能，可自动扫搜出附近干净频点，避免频率干扰； 7.具备一键锁定系统功能，可锁定系统菜单，防止误按导致产品不同步； 8.配置有啸叫抑制功能电路，超外差二次变频设计，具备极高的接收灵敏度，调试更简单； 9.射频部分采用多级高性能的介质滤波器，具备优良的抗干扰能力； 10.第一中频采用声表滤波器，第二中频采用三级陶瓷滤波器，很好的提高了抗干扰能力； 11.特别设计的静音电路，完全消除麦克风开启和关闭的冲击噪声； 12.具备可调发射功率和可调静噪门限，接收机后面板设外置静噪控制旋钮； 13.麦克风采用独特的升压设计，电池电量下降不影响手咪整体性能； 14.具有独立接收灵敏度调节功能，可对系统输出信号人性化调节，可初始化音频调节； 15.超强抗手机干扰能力，来电时绝不产生噪音，在有手机信号屏蔽器会场可正常使用； 16.具备两路独立卡侬输出及一路6.35mm混合输出，方便会议全程音频独立录音保存； 17.理想环境有效距离可达80米，具备自由发言工作模式，适用于各类高要求会议场合； 18.同一场合可多套主机同时使用，可与领夹话筒、桌面会议单元混合使用，通用性强； 19.采用外置DC12V电源适配器供电方式，保证电压在不稳定情况下也能安全、稳定使； 20.低功耗设计，可采用两节1.5V AA碱性电池或充电电池，实用性强、方便随时更换； 21.振荡方式：锁相环频率合成（PLL） 22.频率稳定度：±10ppm 23.接收方式：超外差二次变频 24.接收灵敏度：-95~-67dBm 25.频率响应：20-20KHz 26.谐波失真：≤0.05% 27.信噪比≥110dB 28.发射功率：3-30mW | 3 | 套 |  |  | 单价不得超过6500元
6 | 智能天线分配器 |  | 1.系统采用620-960MHz频段，可连接四套无线话筒主机互不干扰； 2.放大信号接收距离可达100米，信号稳定可靠； 3.具备四路外置设备供电接口，可为四套无线话筒主机供电； 4.具备2路级联接口； 5.可连接智能吸顶全向型天线或扇形指向天线； 6.采用三级防静电、防雷保护技术，可抗8000V静电； 7.采用外置DC12V电源适配器供电方式，保证电压在不稳定情况下也能安全、稳定使用； 8.采用铝合金环保材质机身，1U国际标准设计，可固定安装在标准19英寸机柜上； | 1 | 台 |  |  | 单价不得超过7627元
7 | 防水天线 |  | 1.★采用方形指向性天线； 2.采用470-960MHz频率范围； 3.全方向增益6dB； 4.采用50欧阻抗； 5.安装方式为壁挂式； 6.使用范围：多功能厅、学校、广场等； 7.工作频率：470-960MHz； 8.频率响应：30Hz—20KHz； 9.增益：6dB； 10.阻抗：50Ω； | 2 | 个 |  |  | 单价不得超过2967元
8 | 数字智能电源时序器 |  | 1.具备8路独立大功率受控电源输出，单路最大功率为2500W； 2.★装备2.0寸彩色LCD显示屏，支持实时显示当前电压、日期时间、通道开关状态； 3.★具备定时开关功能，内置时钟芯片，可根据日期时间设定无需人为操作，让设备管理更简单； 4.支持8路通道输出，每路延时开启和关闭时间可自由设置（0-999S）； 5.★具备10组设备开关场景数据保存与调用，场景管理应用简单便捷； 6.特设欠压、超压检测及报警功能，为设备提供可靠的保障； 7.支持多台设备级联控制，支持外部中央控制设备控制； 8.可实现远程集中控制，每台设备自带设备编码ID检测和设置； 9.支持面板LOCK锁定功能，防止人为误操作； 10.具有手动、中控或电脑软件同时控制功能，通过面板一键开关时序关启通道，实现时序功能； 11.采用多功能电源插座，兼容国际、美标、欧标等多种规格二芯电源插头，无需另加转换插头； 12.协议和接口的开放性,提供1路RS-232控制接口与所有可编程控制主机兼容或电脑软件控制； | 1 | 台 |  |  | 单价不得超过2733元
9 | 设备机柜 | 定制 | 基本参数 1．高度为1600mm 2．宽度为600mm 3．深度为800mm | 1 | 个 |  |  | 单价不得超过3800元
10 | 音频 连接线 |  | 莲花（RCA）-莲花（RCA） | 4 | 根
11 | 音频 连接线 |  | 莲花（RCA）-6.35话筒插头 | 4 | 根
12 | 音频 连接线 |  | 卡侬头（母）-卡侬头（公） | 8 | 根
13 | 音频 连接线 |  | 3.5（耳机插头）-双6.35话筒插头 | 2 | 根
14 | 音频 连接线 |  | 3.5（耳机插头）-双莲花（RCA） | 2 | 根
15 | 音频 连接线 |  | 3.5（耳机插头）-双莲花（RCA） 50米/根 | 2 | 根
16 | 立杆 | 定制 | 3米分段式立杆 | 6 | 根 |  |  | 单价不得超过2250元
17 | 立杆基础 | 定制 | 450MM*450MM*800MM | 6 | 个
18 | 机柜基础 | 定制 | 200MM*450MM*800MM | 1 | 个 |  |  | 单价不得超过4200元
19 | 广播音柱线材 |  | 铜芯护套线RVV2*2.5 | 1000 | 米
20 | 天线 延长线 |  | 馈线50-5-1 百米 | 3 | 卷
21 | 设备线材 |  | 铜芯护套线RVV3*2.5 | 200 | 米
22 | PVC管 及配件 |  | φ20、φ25各型号PVC管以及各种安装配套件 | 1 | 项
23 | 集成服务 |  | [安装、调试、售后、]免一年上门 | 1 | 项
24 | 合计（含税）
以上技术参数规格仅供参考，报价的技术参数规格须满足或以上